## A-max 22 9V
Qmax [N] | Lmax [mm] | vmax [mm/s] | Δs [μm] | mocowanie | produkcja |  |  | π | β | E | k |  | gwint | dr | P | d2 | d1
85 | 40 | 2 | 3 | K | J |  |  | 3.1416 | 2 | 210000 | 3 |  | M4 | 3.141 | 0.7 | 3.545 | 3.242
Dobór średnicy popychacza | [12 empty] | ZNL-17
Przewidywana całkowita długość popychacza Lc
Ld | Lz | raczej 15 v 18 |  | Lz | Lmax | Lc | [7 empty] | d | D | B | r | C | C0 | V1 | V2 | D1 | d1 | rw
20 | 12.564 | 15.705 | 18.846 | 22 | 40 | 82 | [5 empty] | łożysko 618/7 |  | 7 | 14 | 3.5 | 0.3 | 70 | 36 | 37000 | 44000 | 8.4 | 12.6 | 0.15
25 | 12.564 | 15.705 | 18.846 |  |  | 87
30 | 12.564 | 15.705 | 18.846 |  |  | 92
35 | 12.564 | 15.705 | 18.846 |  |  | 97
40 | 12.564 | 15.705 | 18.846 |  |  | 102
| 4 | 5 | 6
| Długość tej wysuniętej z nakrętki części popychacza wynosi | [16 empty] | -----------
Lmax | Ld | L
40 | 20 | 60
| 25 | 65
| 30 | 70
| 35 | 75
| 40 | 80
Minimalna średnica śruby ze względu na wyboczenie
β | π | E | L | J | Fkr
2 | 3.1416 | 210000 | 60 | 4.778 | 687.6987
|  |  | 65 | 4.778 | 585.9681
|  |  | 70 | 4.778 | 505.248
|  |  | 75 | 4.778 | 440.1272
|  |  | 80 | 4.778 | 386.8305
k | Qmax | Fmax
3 | 85 | 255
minimalną średnicę rdzenia popychacza
k | Qmax | L | β | E | π | drmin | dr > drmin
3 | 85 | 60 | 2 | 210000 | 3.1416 | 2.4511 | 3.141 | M4 | 3.141
|  | 65 |  |  |  | 2.5511 | 3.141 |  | 3.141
|  | 70 |  |  |  | 2.6474 | 3.141 |  | 3.141
|  | 75 |  |  |  | 2.7404 | 3.141 |  | 3.141
|  | 80 |  |  |  | 2.8302 | 3.141 |  | 3.141
Obliczenie śruby na rozciąganie (ściskanie)
k | Qmax | π | dr | σc,r < | kc,r | 172.5 | [5 empty] | 10S20 (A11) – stal automatowa, po walcowaniu 345 |  |  |  |  | 345
3 | 85 | 3.1416 | 3.141 | 32.909 |  | 162.5 | [5 empty] | 46S20 (A45) – stal automatowa, po walcowaniu 325 |  |  |  |  | 325
|  |  | 3.141 | 32.909 |  | 180 | [5 empty] | C45 (45) – stal wyższej jakości, bez obr. cieplnej 360 |  |  |  |  | 360
|  |  | 3.141 | 32.909 |  | 215 | [5 empty] | C45E (45) – stal wyższej jakości ulepszana cieplnie 430 |  |  |  |  | 430
|  |  | 3.141 | 32.909 |  | 195 | [5 empty] | 50G – stal niskostopowa normalizowana 390 |  |  |  |  | 390
|  |  | 3.141 | 32.909 |  | 245 | [5 empty] | 17Cr3 (15H) – stal stopowa, hartowana 490 |  |  |  |  | 490
[6 empty] | 325 | [5 empty] | 107CrV3 (NW1) – „srebrzanka”, ulepszona cieplnie 650 |  |  |  |  | 650
Wstępne obliczenie przełożenia – ic
Obliczenie prędkości obrotowej nakrętki – nnut
vmax | P | nnut
2 | 0.7 | 171.4286
Wstępne obliczenie przełożenia całkowitego przekładni – ic
nnut | nsiln | ip
171.4286 | 5525 | 32.2292
Sposób realizacji przełożenia – ip
przełożenie duże, ip > 8
Sprawność przekładni redukcyjnej - ηp
ηrh | ηs | ηp
0.7 | 0.9 | 0.63
0.75 |  | 0.675 | [12 empty] | DCX 10S
0.8 |  | 0.72 | [12 empty] | https://www.maxongroup.com/maxon/view/product/motor/dcmotor/DCX/DCX10/DCX10S01EBKL663
0.82 |  | 0.738 | [12 empty] | Mh | 1.38 | mNm
[15 empty] | n0 | 12500 | obr/min
Sprawność zespołu śruba - nakrętka – η sr-n | [14 empty] | DCX 10L
γ | ρ' | π | μ | d2 | P | α | ηsr-n | [7 empty] | https://www.maxongroup.com/maxon/view/product/motor/dcmotor/DCX/DCX10/DCX10L01EBSL601
0.062771 | 0.33347 | 3.1416 | 0.3 | 3.545 | 0.7 | 1.0472 | 0.15023 | [7 empty] | Mh | 4.8 | mNm
3.5965 | 19.1066 | [13 empty] | n0 | 12000 | obr/min
DCX 16S
Sprawność zespołu napędu liniowego - ηznla | [14 empty] | https://www.maxongroup.com/maxon/view/product/motor/dcmotor/DCX/DCX16/DCX16S01EBKL577
ηp | ηsr-n | ηznl | [12 empty] | Mh | 12.6 | mNm
0.63 | 0.15023 | 0.094647 | [12 empty] | n0 | 6580 | obr/min
0.675 |  | 0.10141
0.72 |  | 0.10817 | [12 empty] | Portescap | 22DCP 32G1 216P 1
0.738 |  | 0.11087 | [12 empty] | https://www.portescap.com/products/brush-dc-motor/22DCP-graphite-brush-dc-high-power-density-motor
Moc na popychaczu – Nsr | [14 empty] | Mh | 10.44 | mNm
Qmax | vmax | Nsr | [12 empty] | n0 | 8094 | obr/min
85 | 2 | 0.17
Minimalna moc silnika napędowego – Nsiln | [6 empty] | Dolna granica P2max = 1,3 × Nobl | [7 empty] | Portscap R22HT
Nsr | ηznl | Nobl |  |  |  |  | Górna granica P2max = 1,5 × Nobl |  |  |  |  | Orientacyjne mN*m
0.17 | 0.094647 | 1.7961 |  |  |  |  | dolna | górna | średnia |  | Mhmin | Mhśr | Mhmax |  | i | 10.9
| 0.10141 | 1.6764 |  |  |  |  | 2.335 | 2.6942 | 2.5146 |  | 7.1352 | 7.684 | 8.2329 |  | nwe | 12000 | rpm
| 0.10817 | 1.5716 |  |  |  |  | 2.1793 | 2.5146 | 2.347 |  | 6.6595 | 7.1718 | 7.684 |  | ηrh | 0.82
| 0.11087 | 1.5333 |  |  |  |  | 2.0431 | 2.3574 | 2.2003 |  | 6.2433 | 6.7235 | 7.2038
[7 empty] | 1.9933 | 2.2999 | 2.1466 |  | 6.091 | 6.5595 | 7.0281
Maksymalną moc silnika P2max
Mh | ωo | no | P2max |  |  | od | do
1.38 | 1308.9969 | 12500 | 0.4516 |  |  | 2.0431 | 2.3574
4.8 | 1256.6371 | 12000 | 1.508
12.6 | 689.056 | 6580 | 2.1705
10.44 | 847.6017 | 8094 | 2.2122
| 0 |  | 0
[14 empty] | 0 | 8094 |  | 0 | 8094
Moment – Mnut niezbędny do zapewnienia ruchu obrotowego nakrętki | [13 empty] | 0 | 6207.4013 |  | 10.44 | 0
Qmax | d2 | γ | ρ' | tg(γ+ρ') | Mnut | [8 empty] | 1.49 | 0
85 | 3.545 | 0.062771 | 0.33347 | 0.41837 | 63.0332 | [8 empty] | 2.4177 | 0
[14 empty] | 5.3 | 0 |  | 1.49 | 8000
[14 empty] | 10.44 | 0
Moment obciążenia zredukowany do wałka silnika – Mzred
Mnut | ip | ηp | Mzred
63.0332 | 32.2292 | 0.63 | 3.1044 | [13 empty] | 2.4177 | 6207.4013
|  | 0.675 | 2.8975
|  | 0.72 | 2.7164
|  | 0.738 | 2.6501 | [13 empty] | 5.3 | 8000
Dobór punktu pracy silnika prądu stałego
no | Mh | Mzred | ns
8094 | 10.44 | 2.6501 | 6039.404
[10 empty] | irh | is
| punkt pracy | [8 empty] | 5.4 | 5.6663
nk | ip | Mzred | nk+1 | Δn
5525 | 32.2292 | 2.6501 | 6039.404 | 514.404
6039.404 | 35.2299 | 2.485 | 6167.4135 | 128.0095
6167.4135 | 35.9766 | 2.4334 | 6207.4013 | 39.9878
6207.4013 | 36.2098 | 2.4177
| dla rzeczywistej sprawności reduktora |  |  |  |  | 0.756 |  | 1/7 Mh | 1.4914 |  | ηrh | ηs | ηp |  | Mzred
nk | ip | Mzred | nk+1 | Δn |  |  |  | 0,5 Mh | 5.22 |  | 0.84 | 0.9 | 0.756 |  | 2.7249
7380.779 | 15.3766 | 5.4223 | 3890.1307 | -3490.6483
3890.1307 | 22.6924 | 3.6742 | 5245.4155 | 1355.2848 |  |  |  | Mh | 0.01044 |  | ηp | ηsr-n | ηznl |  | Dolna granica P2max = 1,3 × Nobl
5245.4155 | 30.5983 | 2.7249 | [5 empty] | no | 8094 |  | 0.756 | 0.15023 | 0.11358 |  | Górna granica P2max = 1,5 × Nobl
[15 empty] | dolna | górna | średnia
Przełożenie stopnia sprzęgającego | [10 empty] | Nsr | ηznl | Nobl |  | 1.9458 | 2.2452 | 2.0955
is | ipk | irh |  | is = ipk / irh |  | 1/7 Mh | 1.4914 |  |  |  | 0.17 | 0.11358 | 1.4968 |  | Pmax
3.322 | 36.2098 | 10.9 |  |  |  | 0,5 Mh | 5.22 | [7 empty] | 2.2122
Moment sprzęgła przeciążeniowego Msp
Mnut |  | Ms
63.0332 | 1.3 | 81.9431
| 1.5 | 94.5498
Minimalna liczba impulsów nimp tarczy na jeden obrót
p | Δs | nimp
0.7 | 2 | 350
liczba cykli CPR tarczy na jeden obrót.
nimp | nCPR | [7 empty] | silnik | A - max 22 |  | 110145 | lub | 353017
350 | 87.5 | [10 empty] | 51,90CHF |  | 63,20CHF
[11 empty] | 9V |  | Mh | 22.1
[13 empty] | no | 9690
[10 empty] | str |  | 131
[9 empty] | reduktor | GP 22 C |  | 143973
90,80CHF
[11 empty] | ηrh | 0.84
[11 empty] | irh | 5.4
[10 empty] | wymagane is |  | 5.6663
[10 empty] | str |  | 264